## ATAT1800
Item | Designator | Footprint | Quantity | Designation | Supplier and ref
1 | D13,D24,D36,D4,D30,D39,D38,D35,D50,D34,D31,D14,D45,D3,D8,D26,D32,D18,D16,D21,D12,D44,D7,D9,D11,D25,D28,D1,D40,D6,D41,D37,D10,D2,D51,D52,D23,D27,D17,D22,D42,D15,D47,D43,D5,D29,D19,D46,D48,D20,D49,D33 | SOT-23 | 52 | D_Dual_CommonCathode_AAK_Split
2 | U7,U8,U6,U5,U10,U9,U4 | QFN-24_MPQ3326_MNP | 7 | MPQ3326GR-AEC1-P
3 | U1 | LQFP-48_7x7mm_P0.5mm | 1 | STM32F072CBT6
4 | R10,R18,R8,R24,R21,R11,R7,R15,R16,R22,R19,R25,R28,R27 | R_0805_2012Metric | 14 | 110k
5 | C13,C15,C9,C16,C10,C12,C11,C7,C14 | C_0805_2012Metric | 9 | 10uF
6 | C8 | C_0805_2012Metric | 1 | 1nF
7 | U3 | SOT-143 | 1 | PRTR5V0U2X
8 | SW102 | SW_SPDT_PCM12 | 1 | SW_SPDT
9 | R14,R13 | R_0805_2012Metric | 2 | 4.7k
10 | R1,R4,R2,R12,R20,R23,R9,R3,R26,R17 | R_0805_2012Metric | 10 | 10k
11 | C2,C3,C1,C4 | C_0805_2012Metric | 4 | 0.1uF
12 | FB3,FB4,FB6,FB2,FB8,FB5,FB7 | R_0805_2012Metric | 7 | 300
13 | C6 | C_0805_2012Metric | 1 | 10nF
14 | U11 | SOT-353_SC-70-5 | 1 | 74LVC1G86
15 | R6,R5 | R_0805_2012Metric | 2 | 5.1k
16 | J1 | USB_C_Receptacle_HRO_TYPE-C-31-M-12 | 1 | USB_C_Receptacle_USB2.0
17 | C5 | C_0805_2012Metric | 1 | 4.7uF
18 | U2 | SOIC-8_5.23x5.23mm_P1.27mm | 1 | MCP1725-3302E_SN
19 | FB1 | R_0805_2012Metric_Pad1.20x1.40mm_HandSolder | 1 | 1k